## PLANILHA ORÇAMENTÁRIA
nome completo da empresa
ENDEREÇO COMPLETO
EMAIL
TELEFONE
CONTATO
BOLETINS REFERÊNCIA: SINAPI NÃO DESONERADO (JUNHO/2024) / SIURB NÃO DESONERADO(JANEIRO 2024)
OBRA: REFORMA DE EDIFICAÇÃO PARA IMPLANTAÇÃO DE MUSICALIZAÇÃO E ARTES DO CONSERVATÓRIO DE TATUÍ
END.: RUA ONZE DE AGOSTO, 620 - CENTRO - TATUÍ/SP
TATUÍ, 17 DE OUTUBRO DE 2024.
ITEM | REF. | CÓDIGO | DESCRIÇÃO | UNID. | QUANT. | INSUMOS | M.O | TOTAL | TOTAL + BDI (25%)
PAVIMENTO TÉRREO | [8 empty] | 0
2 | PAREDE
2.1 | SINAPI (JUN/2024) | 96370 | PAREDE COM SISTEMA EM CHAPAS DE GESSO PARA DRYWALL, USO INTERNO, COM UMA FACE SIMPLES E ESTRUTURA METÁLICA COM GUIAS SIMPLES, SEM VÃOS. (FECHAMENTO DE SHAFT) | m² | 3 |  |  | 0 | 0
3 | FORRO
3.1 | SINAPI (JUN/2024) | 96114 | FORRO EM DRYWALL, PARA AMBIENTES COMERCIAIS, INCLUSIVE ESTRUTURA BIRECIONAL DE FIXAÇÃO. | m² | 55 |  |  | 0 | 0
1º PAVIMENTO | [8 empty] | 0
2 | PAREDE
2.3 | SINAPI (JUN/2024) | 96359 | PAREDE COM SISTEMA EM CHAPAS DE GESSO PARA DRYWALL, USO INTERNO, COM DUAS FACES SIMPLES E ESTRUTURA METÁLICA COM GUIAS SIMPLES PARA PAREDES COM ÁREA LÍQUIDA MAIOR OU IGUAL A 6 M2, COM VÃOS. | m² | 92 |  |  | 0 | 0
2.4 | SINAPI (JUN/2024) | 96360 | PAREDE COM SISTEMA EM CHAPAS DE GESSO PARA DRYWALL, USO INTERNO, COM DUAS FACES SIMPLES E ESTRUTURA METÁLICA COM GUIAS DUPLAS, SEM VÃOS. | m² | 47 |  |  | 0 | 0
2.5 | COTAÇÃO | RR.2024.06 | PAINEL DE LÃ DE ROCHA PARA ISOLAMENTO ACÚSTICO EM PAREDES | m² | 139 |  |  | 0 | 0
4 | FORRO
4.1 | SINAPI (JUN/2024) | 96114 | FORRO EM DRYWALL, PARA AMBIENTES COMERCIAIS, INCLUSIVE ESTRUTURA BIRECIONAL DE FIXAÇÃO. | m² | 325 |  |  | 0 | 0
2º PAVIMENTO | [8 empty] | 0
2 | PAREDE
2.3 | SINAPI (JUN/2024) | 96359 | PAREDE COM SISTEMA EM CHAPAS DE GESSO PARA DRYWALL, USO INTERNO, COM DUAS FACES SIMPLES E ESTRUTURA METÁLICA COM GUIAS SIMPLES PARA PAREDES COM ÁREA LÍQUIDA MAIOR OU IGUAL A 6 M2, COM VÃOS. | m² | 92 |  |  | 0 | 0
2.4 | SINAPI (JUN/2024) | 96360 | PAREDE COM SISTEMA EM CHAPAS DE GESSO PARA DRYWALL, USO INTERNO, COM DUAS FACES SIMPLES E ESTRUTURA METÁLICA COM GUIAS DUPLAS, SEM VÃOS. | m² | 47 |  |  | 0 | 0
2.5 | COTAÇÃO | RR.2024.06 | PAINEL DE LÃ DE ROCHA PARA ISOLAMENTO ACÚSTICO EM PAREDES | m² | 139 |  |  | 0 | 0
4 | FORRO
4.1 | SINAPI (JUN/2024) | 96114 | FORRO EM DRYWALL, PARA AMBIENTES COMERCIAIS, INCLUSIVE ESTRUTURA BIRECIONAL DE FIXAÇÃO. | m² | 325 |  |  | 0 | 0
3º PAVIMENTO | [8 empty] | 0
2 | PAREDE
2.3 | SINAPI (JUN/2024) | 96359 | PAREDE COM SISTEMA EM CHAPAS DE GESSO PARA DRYWALL, USO INTERNO, COM DUAS FACES SIMPLES E ESTRUTURA METÁLICA COM GUIAS SIMPLES PARA PAREDES COM ÁREA LÍQUIDA MAIOR OU IGUAL A 6 M2, COM VÃOS. | m² | 92 |  |  | 0 | 0
2.4 | SINAPI (JUN/2024) | 96360 | PAREDE COM SISTEMA EM CHAPAS DE GESSO PARA DRYWALL, USO INTERNO, COM DUAS FACES SIMPLES E ESTRUTURA METÁLICA COM GUIAS DUPLAS, SEM VÃOS. | m² | 24 |  |  | 0 | 0
2.5 | COTAÇÃO | RR.2024.06 | PAINEL DE LÃ DE ROCHA PARA ISOLAMENTO ACÚSTICO EM PAREDES | m² | 116 |  |  | 0 | 0
4 | FORRO
4.1 | SINAPI (JUN/2024) | 96114 | FORRO EM DRYWALL, PARA AMBIENTES COMERCIAIS, INCLUSIVE ESTRUTURA BIRECIONAL DE FIXAÇÃO. | m² | 325 |  |  | 0 | 0
4º PAVIMENTO | [8 empty] | 0
2 | PAREDE
2.3 | SINAPI (JUN/2024) | 96359 | PAREDE COM SISTEMA EM CHAPAS DE GESSO PARA DRYWALL, USO INTERNO, COM DUAS FACES SIMPLES E ESTRUTURA METÁLICA COM GUIAS SIMPLES PARA PAREDES COM ÁREA LÍQUIDA MAIOR OU IGUAL A 6 M2, COM VÃOS. | m² | 105 |  |  | 0 | 0
2.4 | COTAÇÃO | RR.2024.06 | PAINEL DE LÃ DE ROCHA PARA ISOLAMENTO ACÚSTICO EM PAREDES | m² | 105 |  |  | 0 | 0
4 | FORRO
4.1 | SINAPI (JUN/2024) | 96114 | FORRO EM DRYWALL, PARA AMBIENTES COMERCIAIS, INCLUSIVE ESTRUTURA BIRECIONAL DE FIXAÇÃO. | m² | 300 |  |  | 0 | 0
4.2 | COTAÇÃO | RR.2024.07 | PAINEL DE LÃ DE ROCHA PARA ISOLAMENTO ACÚSTICO EM FORROS | m² | 300 |  |  | 0 | 0
SERVIÇOS DIVERSOS / OMISSOS | [8 empty] | 0
1 | SERVIÇOS DIVERSOS / OMISSOS
1.7 | COTAÇÃO | RR.2024.50 | PROTEÇÃO PARA ITENS EXISTENTES À MANTER (PISO, LOUÇAS, PINTURA, CORRIMÃO, QUADRO e ETC.) - LONA PLÁSTICA / SALVAPISO / FITA | cj | 1 |  |  | 0 | 0
1.8 | SIURB (JAN/2024) | 170401 | LIMPEZA GERAL DA OBRA | m² | 2000 |  |  | 0 | 0
TOTAL GERAL (INCLUSO BDI =25%): | [7 empty] | 0

## MAPA DE COTAÇÃO (hidden)
RR ENGENHARIA LTDA.
End. Rua Ambrosina Conceição Soares,72 - Jardim Santa Cruz - Iperó/SP
e-mail: contato@rodrigorodrigues.eng.br
www.rodrigorodrigues.eng.br
(15) 99758-8998
OBRA: REFORMA DE EDIFICAÇÃO PARA IMPLANTAÇÃO DE MUSICALIZAÇÃO E ARTES DO CONSERVATÓRIO DE TATUÍ
END.: RUA ONZE DE AGOSTO, 620 - CENTRO - TATUÍ/SP
TATUÍ, 11 DE SETEMBRO DE 2024.
MAPA DE COTAÇÃO
CÓDIGO: | RR.2024.01 | SERVIÇO: | REMOÇÃO DE AR CONDICIONADO SPLIT INVERTER, PISO TETO, 36000 BTU/H, DISTÂNCIA MÁXIMA 2km
UNID: | unid. | DATA BASE: | 2024-09-13
COMPONENTES |  |  |  | UNID. | CONSUMOS | R$ | REFERÊNCIA MERCADO | TOTAL
Mão de obra especializada para remoção de ar condicionado |  |  |  | unid. | 1 | 350 | Santos KV Refrigeração e ar condicionado (CNPJ: 29.041.180/0001-31) | 350
CÓDIGO: | RR.2024.02 | DESCRIÇÃO: | HIGIÊNIZAÇÃO DE AR CONDICIONADO SPLIT INVERTER, PISO TETO, 36000 BTU/H
UNID: | unid. | DATA BASE: | 2024-09-13
COMPONENTES |  |  |  | UNID. | CONSUMOS | R$ | REFERÊNCIA MERCADO | TOTAL
Mão de obra especializada para remoção de ar condicionado |  |  |  | unid. | 1 | 650 | Santos KV Refrigeração e ar condicionado (CNPJ: 29.041.180/0001-31) | 650
CÓDIGO: | RR.2024.03 | DESCRIÇÃO: | INSTALAÇÃO DE AR CONDICIONADO SPLIT INVERTER, PISO TETO, 36000 BTU/H
UNID: | unid. | DATA BASE: | 2024-09-13
COMPONENTES |  |  |  | UNID. | CONSUMOS | R$ | REFERÊNCIA SINAPI | TOTAL
AJUDANTE ESPECIALIZADO |  |  |  | h | 4.36 | 30.28 | 88243 | 132.0208
MECÂNICO REFRIGERADOR |  |  |  | h | 4.36 | 41.06 | 100308 | 179.0216
ARRUELA EM AÇO GALVANIZADO, DIÂMETRO EXTERNO = 35MM, DIAMETRO DO FURO =18MM |  |  |  | unid. | 6 | 1.63 | 13348 | 9.78
BUCHA DE NYLON SEM ABA S10 |  |  |  | unid. | 6 | 0.33 | 4374 | 1.98
CHUMBADOR DE AÇO ZINCADO, DIAMETRO 1/4" X 40MM |  |  |  | unid. | 6 | 1.19 | 11976 | 7.14
PARAFUSO DE AÇO ZINCADO, SEXTAVADO, COM ROSCA INTERNA, DIÂMETRO 5/16", COMPRIMENTO 3/4", COM PORCA E ARRUELA LISA LEVE |  |  |  | unid. | 8 | 0.44 | 13246 | 3.52
PARAFUSO DE AÇO ZINCADO, SEXTAVADO, COM ROSCA INTERNA, DIÂMETRO 3/8", COMPRIMENTO 80MM |  |  |  | unid. | 6 | 1.49 | 13294 | 8.94
TUBO EM COBRE FLEXÍVEL, DN 3/8", COM ISOLAMENTO, INSTALADO EM RAMAL DE ALIMENTAÇÃO DE AR CONDICIONADO COM CONDENSADORA INDIVIDUAL |  |  |  | m | 20 | 29.57 | 39664 | 591.4
TUBO DE BORRACHA ELASTOMERICA FLEXIVEL, PRETA, PARA ISOLAMENTO TERMICO DE TUBULACAO, DN 3/8" (10 MM), E= 19 MM, COEFICIENTE DE CONDUTIVIDADE TERMICA 0,036W/MK, VAPOR DE AGUA MAIOR OU IGUAL A 10.000 |  |  |  | m | 20 | 9.68 | 39741 | 193.6
TUBO DE COBRE FLEXIVEL, D = 3/4 ", E = 0,79 MM, PARA AR-CONDICIONADO/ INSTALACOES GAS RESIDENCIAIS E COMERCIAIS |  |  |  | m | 20 | 60.33 | 39666 | 1206.6
TUBO DE BORRACHA ELASTOMERICA FLEXIVEL, PRETA, PARA ISOLAMENTO TERMICO DE TUBULACAO, DN 3/4" (18 MM), E= 32 MM, COEFICIENTE DE CONDUTIVIDADE TERMICA 0,036W/MK, VAPOR DE AGUA MAIOR OU IGUAL A 10.000 |  |  |  | m | 20 | 52.56 | 39740 | 1051.2
CÓDIGO: | RR.2024.04 | DESCRIÇÃO: | DISPENSER PAPEL HIGIÊICO- TIPO ROLÃO (300/500M) - PREMISSE - LINHA CLEAN VELOX - BRANCO CÓD.: C19650
UNID: | unid. | DATA BASE: | 2024-09-13
COMPONENTES |  |  |  | UNID. | CONSUMOS | R$ | REFERÊNCIA SINAPI | TOTAL
PEDREIRO |  |  |  | h | 0.35 | 33.68 | 88309 | 11.788
DISPENSER PAPEL HIGIÊICO- TIPO ROLÃO (300/500M) - PREMISSE - LINHA CLEAN VELOX - BRANCO CÓD.: C19650 |  |  |  | unid. | 1 | 64.14 | AGROMETAL COMERCIAL DE FERRAGENS LTDA (48.539.548/0001-30) | 64.14
CÓDIGO: | RR.2024.05 | DESCRIÇÃO: | MAPA TÁTIL COM TOTEM
UNID: | unid. | DATA BASE: | 2024-09-13
COMPONENTES |  |  |  | UNID. | CONSUMOS | R$ | REFERÊNCIA SINAPI | TOTAL
SERVENTE |  |  |  | h | 0.33 | 29.05 | 88316 | 9.5865
TOTEM EM AÇO |  |  |  | unid. | 1 | 1600 | WATPLAST INDUSTRIA E COMERCIO LTDA (12.975.313/0001-44) | 1600
MAPA TÁTIL EM ACRÍLICO |  |  |  | unid. | 1 | 850 | WATPLAST INDUSTRIA E COMERCIO LTDA (12.975.313/0001-44) | 850
CÓDIGO: | RR.2024.06 | DESCRIÇÃO: | PAINEL DE LÃ DE ROCHA PARA ISOLAMENTO ACÚSTICO EM PAREDES
UNID: | m² | DATA BASE: | 2024-09-13
COMPONENTES |  |  |  | UNID. | CONSUMOS | R$ | REFERÊNCIA SINAPI | TOTAL
SERVENTE |  |  |  | h | 0.2 | 29.05 | 88316 | 5.81
PAINEL DE LÃ DE ROCHA 50MM |  |  |  | m² | 1.05 | 73.37 | TOTAL FORROS E ISOLAMENTOS (41.385.789/0001-23) | 77.0385
CÓDIGO: | RR.2024.07 | DESCRIÇÃO: | PAINEL DE LÃ DE ROCHA PARA ISOLAMENTO ACÚSTICO EM FORROS
UNID: | m² | DATA BASE: | 2024-09-13
COMPONENTES |  |  |  | UNID. | CONSUMOS | R$ | REFERÊNCIA SINAPI / SIURB | TOTAL
SERVENTE |  |  |  | h | 0.35 | 29.05 | 88316 | 10.1675
ANDAIMES METÁLICOS - FORNECIMENTO |  |  |  | m³/mês | 2.25 | 10.79 | 174501 | 24.2775
PAINEL DE LÃ DE ROCHA 50MM |  |  |  | m² | 1.05 | 73.37 | TOTAL FORROS E ISOLAMENTOS (41.385.789/0001-23) | 77.0385
CÓDIGO: | RR.2024.08 | SERVIÇO: | JANELA DE MADEIRA - CEDRINHO/ANGELIM OU EQUIVALENTE DA REGIÃO - DE ABRIR COM 2 FOLHAS, COM BATENTE, ALIZAR E FERRAGENS. EXCLUSIVE VIDROS, ACABAMENTO E CONTRAMARCO. FORNECIMENTO, INSTALAÇÃO E PINTURA.
UNID: | m² | DATA BASE: | 2024-09-13
COMPONENTES |  |  |  | UNID. | CONSUMOS | R$ | REFERÊNCIA SINAPI | TOTAL
SERVENTE |  |  |  | h | 1.24 | 29.05 | 88316 | 36.022
CARPINTEIRO DE ESQUADRIA |  |  |  | h | 2.49 | 33.36 | 88261 | 83.0664
PINTOR |  |  |  | h | 1.4 | 35.66 | 88310 | 49.924
DILUENTE AGUARRAS |  |  |  | l | 0.08 | 19.78 | 5318 | 1.5824
VERNIZ TIPO COPAL PARA MEDEIRA, PARA MADEIRA, BRILHANTE, USO INTERNO |  |  |  | l | 0.6 | 33.25 | 10475 | 19.95
JANELA DE MADEIRA - CEDRINHO/ANGELIM OU EQUIVALENTE DA REGIÃO - DE ABRIR COM 2 FOLHAS, COM BATENTE, ALIZAR E FERRAGENS. EXCLUSIVE VIDROS, ACABAMENTO E CONTRAMARCO. |  |  |  | unid. | 1 | 430 | PRESOT MATERIAIS DE CONSTRUCAO E TRANSPORTE LTDA (CNPJ: 20.443.328/0001-90) | 430
CÓDIGO: | RR.2024.09 | SERVIÇO: | PORTA DE MADEIRA LISA ENCABEÇADA EM 02 FOLHAS, ABERTURA LADO INTERNO, 1,40x2,10x12cm, COMPLETA COM BATENTE, FECHADURA, DOBRADIÇA, GUARNIÇÃO, PINOS, COM VIDRO 2 VIDROS CENTRAIS. FORNECIMENTO, INSTALAÇÃO E PINTURA.
UNID: | unid. | DATA BASE: | 2024-09-13
COMPONENTES |  |  |  | UNID. | CONSUMOS | R$ | REFERÊNCIA SINAPI | TOTAL
SERVENTE |  |  |  | h | 1.4 | 29.05 | 88316 | 40.67
CARPINTEIRO DE ESQUADRIA |  |  |  | h | 2.82 | 33.36 | 88261 | 94.0752
PINTOR |  |  |  | h | 4.116 | 35.66 | 88310 | 146.7766
DILUENTE AGUARRAS |  |  |  | l | 0.2352 | 19.78 | 5318 | 4.6523
VERNIZ TIPO COPAL PARA MEDEIRA, PARA MADEIRA, BRILHANTE, USO INTERNO |  |  |  | l | 1.764 | 33.25 | 10475 | 58.653
PORTA DE MADEIRA LISA ENCABEÇADA EM 02 FOLHAS, ABERTURA LADO INTERNO, 1,40x2,10x12cm, COMPLETA COM BATENTE, FECHADURA, DOBRADIÇA, GUARNIÇÃO, PINOS, COM VIDRO 2 VIDROS CENTRAIS. |  |  |  | unid. | 1 | 2300 | PRESOT MATERIAIS DE CONSTRUCAO E TRANSPORTE LTDA (CNPJ: 20.443.328/0001-90) | 2300
CÓDIGO: | RR.2024.10 | SERVIÇO: | PORTA DE MADEIRA LISA ENCABEÇADA EM 02 FOLHAS, ABERTURA LADO EXTERNO, 1,60x2,10x12cm, COMPLETA COM BATENTE, FECHADURA, DOBRADIÇA, GUARNIÇÃO, BARRAS ANTIPÂNICO, PINOS, COM VIDRO 2 VIDROS CENTRAIS. FORNECIMENTO, INSTALAÇÃO E PINTURA.
UNID: | unid. | DATA BASE: | 2024-09-13
COMPONENTES |  |  |  | UNID. | CONSUMOS | R$ | REFERÊNCIA SINAPI | TOTAL
SERVENTE |  |  |  | h | 1.54 | 29.05 | 88316 | 44.737
CARPINTEIRO DE ESQUADRIA |  |  |  | h | 3.08 | 33.36 | 88261 | 102.7488
PINTOR |  |  |  | h | 4.704 | 35.66 | 88310 | 167.7446
DILUENTE AGUARRAS |  |  |  | l | 0.2688 | 19.78 | 5318 | 5.3169
VERNIZ TIPO COPAL PARA MEDEIRA, PARA MADEIRA, BRILHANTE, USO INTERNO |  |  |  | l | 2.016 | 33.25 | 10475 | 67.032
PORTA DE MADEIRA LISA ENCABEÇADA EM 02 FOLHAS, ABERTURA LADO EXTERNO, 1,60x2,10x12cm, COMPLETA COM BATENTE, FECHADURA, DOBRADIÇA, GUARNIÇÃO, BARRAS ANTIPÂNICO, PINOS, COM VIDRO 2 VIDROS CENTRAIS. |  |  |  | unid. | 1 | 2600 | PRESOT MATERIAIS DE CONSTRUCAO E TRANSPORTE LTDA (CNPJ: 20.443.328/0001-90) | 2600
CÓDIGO: | RR.2024.11 | SERVIÇO: | PORTA DE MADEIRA LISA ENCABEÇADA EM 02 FOLHAS, ABERTURA LADO EXTERNO, 2,00x2,10x12cm, COMPLETA COM BATENTE, FECHADURA, DOBRADIÇA, GUARNIÇÃO, BARRAS ANTIPÂNICO, PINOS, COM VIDRO 2 VIDROS CENTRAIS. FORNECIMENTO, INSTALAÇÃO E PINTURA.
UNID: | unid. | DATA BASE: | 2024-09-13
COMPONENTES |  |  |  | UNID. | CONSUMOS | R$ | REFERÊNCIA SINAPI | TOTAL
SERVENTE |  |  |  | h | 1.66 | 29.05 | 88316 | 48.223
CARPINTEIRO DE ESQUADRIA |  |  |  | h | 3.34 | 33.36 | 88261 | 111.4224
PINTOR |  |  |  | h | 5.88 | 35.66 | 88310 | 209.6808
DILUENTE AGUARRAS |  |  |  | l | 0.336 | 19.78 | 5318 | 6.6461
VERNIZ TIPO COPAL PARA MEDEIRA, PARA MADEIRA, BRILHANTE, USO INTERNO |  |  |  | l | 2.52 | 33.25 | 10475 | 83.79
PORTA DE MADEIRA LISA ENCABEÇADA EM 02 FOLHAS, ABERTURA LADO EXTERNO, 2,00x2,10x12cm, COMPLETA COM BATENTE, FECHADURA, DOBRADIÇA, GUARNIÇÃO, BARRAS ANTIPÂNICO, PINOS, COM VIDRO 2 VIDROS CENTRAIS. |  |  |  | unid. | 1 | 2800 | PRESOT MATERIAIS DE CONSTRUCAO E TRANSPORTE LTDA (CNPJ: 20.443.328/0001-90) | 2800
CÓDIGO: | RR.2024.12 | SERVIÇO: | PORTA DE MADEIRA TIPO REMOVÍVEIS, EM MADEIRA MACIÇA, 7,00x2,50, COM ISOLAMENTO ACÚSTICO, COMPLETA COM BATENTE, FECHADURA, DOBRADIÇA, GUARNIÇÃO, PINOS. FORNECIMENTO, INSTALAÇÃO E PINTURA.
UNID: | unid. | DATA BASE: | 2024-09-13
COMPONENTES |  |  |  | UNID. | CONSUMOS | R$ | REFERÊNCIA SINAPI | TOTAL
SERVENTE |  |  |  | h | 36.75 | 29.05 | 88316 | 1067.5875
CARPINTEIRO DE ESQUADRIA |  |  |  | h | 36.75 | 33.36 | 88261 | 1225.98
PINTOR |  |  |  | h | 24.5 | 35.66 | 88310 | 873.67
DILUENTE AGUARRAS |  |  |  | l | 1.4 | 19.78 | 5318 | 27.692
VERNIZ TIPO COPAL PARA MEDEIRA, PARA MADEIRA, BRILHANTE, USO INTERNO |  |  |  | l | 10.5 | 33.25 | 10475 | 349.125
PORTA DE MADEIRA TIPO REMOVÍVEIS, EM MADEIRA MACIÇA, 7,00x2,50, COM ISOLAMENTO ACÚSTICO, COMPLETA COM BATENTE, FECHADURA, DOBRADIÇA, GUARNIÇÃO, PINOS. |  |  |  | unid. | 1 | 29000 | PRESOT MATERIAIS DE CONSTRUCAO E TRANSPORTE LTDA (CNPJ: 20.443.328/0001-90) | 29000
CÓDIGO: | RR.2024.13 | SERVIÇO: | LAVATÓRIO LOUÇA SUSPENSA BRANCA COM COLUNA MODELO PCR, INCLUSO TORNEIRA C/ ACIONAMENTO POR ALAVANCA, VÁLVULA, RABICHO FLEXÍVEL E SIFÃO - FORNECIMENTO E INSTALAÇÃO.
UNID: | unid. | DATA BASE: | 2024-09-13
COMPONENTES |  |  |  | UNID. | CONSUMOS | R$ | REFERÊNCIA SINAPI / SIURB | TOTAL
SERVENTE |  |  |  | h | 0.18 | 29.05 | 88316 | 5.229
ENCANADOR |  |  |  | h | 0.38 | 36.97 | 88267 | 14.0486
PARAFUSO NIQUELADO 3 1/2" COM ACABAMENTO CROMADO PARA FIXAR PECA SANITARIA, INCLUI PORCA CEGA, ARRUELA E BUCHA DE NYLON TAMANHO S-8 |  |  |  | unid. | 2 | 16.56 | 88310 | 33.12
REJUNTE EPOXI, QUALQUER COR |  |  |  | kg | 0.03 | 95.22 | 37329 | 2.8566
VÁLVULA DE METLA CROMADO - 1" |  |  |  | unid. | 1 | 27.45 | 74825 | 27.45
SIFÃO DE METAL CROMADO - 1" |  |  |  | unid. | 1 | 176.66 | 75653 | 176.66
FITA DE TEFLON - 3/4 |  |  |  | m | 1 | 0.18 | 79640 | 0.18
RABICHO DE METAL CROMADO FLEXÍVEL PARA LAVATÓRIO (1/2"X30)CM |  |  |  | unid. | 1 | 19.92 | 79680 | 19.92
TORNEIRA C/ ACIONAMENTO POR ALAVANCA (CLÍNICA) 1/2" |  |  |  | unid. | 1 | 257.24 | 77241 | 257.24
LAVATÓRIO LOUÇA SUSPENSA BRANCA COM COLUNA MODELO PCD |  |  |  | unid. | 1 | 327 | ROCA SANITÁRIOS BRASIL LTDA (CNPJ: 75.801.902/0001-26) | 327
CÓDIGO: | RR.2024.14 | SERVIÇO: | LAVATÓRIO QUADRADO, SEMI ENCAIXE 410x410MM, INCLUSO VÁLVULA, SIFÃO E RABICHO FLEXÍVEL. FORNECIMENTO E INSTALAÇÃO
UNID: | unid. | DATA BASE: | 2024-09-13
COMPONENTES |  |  |  | UNID. | CONSUMOS | R$ | REFERÊNCIA SINAPI | TOTAL
SERVENTE |  |  |  | h | 2 | 29.05 | 88316 | 58.1
ENCANADOR |  |  |  | h | 2 | 36.97 | 88267 | 73.94
MASSA PLÁSTICA PARA MARMORE/GRANITO |  |  |  | kg | 0.52 | 40.35 | 4823 | 20.982
REJUNTE EPOXI, QUALQUER COR |  |  |  | kg | 0.03 | 95.22 | 37329 | 2.8566
VÁLVULA DE METLA CROMADO - 1" |  |  |  | unid. | 1 | 27.45 | 74825 | 27.45
SIFÃO DE METAL CROMADO - 1" |  |  |  | unid. | 1 | 176.66 | 75653 | 176.66
FITA DE TEFLON - 3/4 |  |  |  | m | 1 | 0.18 | 79640 | 0.18
RABICHO DE METAL CROMADO FLEXÍVEL PARA LAVATÓRIO (1/2"X30)CM |  |  |  | unid. | 1 | 19.92 | 79680 | 19.92
CUBA QUADRADA PARA LAVATÓRIO, TIPO SEMI ENCAIXE (CÓD: 1730250013300) |  |  |  | unid. | 1 | 367 | ROCA SANITÁRIOS BRASIL LTDA (CNPJ: 75.801.902/0001-26) | 367
CÓDIGO: | RR.2024.15 | SERVIÇO: | BANCADA DE GRANITO BRANCO POLAR, PARA LAVATÓRIO - FORNECIMENTO E INSTALAÇÃO
UNID: | m² | DATA BASE: | 2024-09-13
COMPONENTES |  |  |  | UNID. | CONSUMOS | R$ | REFERÊNCIA SINAPI | TOTAL
SERVENTE |  |  |  | h | 1 | 29.05 | 88316 | 29.05
MARMORISTA/GRANITEIRO |  |  |  | h | 1.9 | 34.39 | 88274 | 65.341
MASSA PLÁSTICA PARA MARMORE/GRANITO |  |  |  | kg | 0.5 | 40.35 | 4823 | 20.175
REJUNTE EPOXI, QUALQUER COR |  |  |  | kg | 0.05 | 95.22 | 37329 | 4.761
SUPORTE MAO-FRANCESA EM AÇO, ABAS IGUAIS 40 CM, CAPACIDADE MINIMA 70 KG, BRANCO |  |  |  | unid. | 2 | 20.27 | 37591 | 40.54
BUCHA DE NYLON SEM ABA S10, COM PARAFUSO DE 6,10 X 65 MM EM AÇO ZINCADO COM ROSCA SOBERBA, CABEÇA CHATA E FENDA PHILLIPS |  |  |  | unid. | 6 | 0.55 | 7568 | 3.3
GRANITO PARA BANCADA, POLIDO, TIPO ANDORINHA/ QUARTZ/ CASTELO/ CORUMBA OU OUTROS EQUIVALENTES DA REGIAO, E= *2,5* CM |  |  |  | m² | 1.05 | 701.88 | 11795 | 736.974
CÓDIGO: | RR.2024.16 | SERVIÇO: | REMOÇÃO DE AR CONDICIONADO SPLIT INVERTER, PISO TETO, 24000 BTU/H, DISTÂNCIA MÁXIMA 2km
UNID: | unid. | DATA BASE: | 2024-09-13
COMPONENTES |  |  |  | UNID. | CONSUMOS | R$ | REFERÊNCIA MERCADO | TOTAL
Mão de obra especializada para remoção de ar condicionado |  |  |  | unid. | 1 | 350 | Santos KV Refrigeração e ar condicionado (CNPJ: 29.041.180/0001-31) | 350
CÓDIGO: | RR.2024.17 | DESCRIÇÃO: | HIGIÊNIZAÇÃO DE AR CONDICIONADO SPLIT INVERTER, PISO TETO, 24000 BTU/H
UNID: | unid. | DATA BASE: | 2024-09-13
COMPONENTES |  |  |  | UNID. | CONSUMOS | R$ | REFERÊNCIA MERCADO | TOTAL
Mão de obra especializada para remoção de ar condicionado |  |  |  | unid. | 1 | 650 | Santos KV Refrigeração e ar condicionado (CNPJ: 29.041.180/0001-31) | 650
CÓDIGO: | RR.2024.18 | DESCRIÇÃO: | INSTALAÇÃO DE AR CONDICIONADO SPLIT INVERTER, PISO TETO, 24000 BTU/H
UNID: | unid. | DATA BASE: | 2024-09-13
COMPONENTES |  |  |  | UNID. | CONSUMOS | R$ | REFERÊNCIA SINAPI | TOTAL
AJUDANTE ESPECIALIZADO |  |  |  | h | 4.36 | 30.28 | 88243 | 132.0208
MECÂNICO REFRIGERADOR |  |  |  | h | 4.36 | 41.06 | 100308 | 179.0216
ARRUELA EM AÇO GALVANIZADO, DIÂMETRO EXTERNO = 35MM, DIAMETRO DO FURO =18MM |  |  |  | unid. | 6 | 1.63 | 13348 | 9.78
BUCHA DE NYLON SEM ABA S10 |  |  |  | unid. | 6 | 0.33 | 4374 | 1.98
CHUMBADOR DE AÇO ZINCADO, DIAMETRO 1/4" X 40MM |  |  |  | unid. | 6 | 1.19 | 11976 | 7.14
PARAFUSO DE AÇO ZINCADO, SEXTAVADO, COM ROSCA INTERNA, DIÂMETRO 5/16", COMPRIMENTO 3/4", COM PORCA E ARRUELA LISA LEVE |  |  |  | unid. | 8 | 0.44 | 13246 | 3.52
PARAFUSO DE AÇO ZINCADO, SEXTAVADO, COM ROSCA INTERNA, DIÂMETRO 3/8", COMPRIMENTO 80MM |  |  |  | unid. | 6 | 1.49 | 13294 | 8.94
TUBO EM COBRE FLEXÍVEL, DN 3/8", COM ISOLAMENTO, INSTALADO EM RAMAL DE ALIMENTAÇÃO DE AR CONDICIONADO COM CONDENSADORA INDIVIDUAL |  |  |  | m | 15 | 29.57 | 39664 | 443.55
TUBO DE BORRACHA ELASTOMERICA FLEXIVEL, PRETA, PARA ISOLAMENTO TERMICO DE TUBULACAO, DN 3/8" (10 MM), E= 19 MM, COEFICIENTE DE CONDUTIVIDADE TERMICA 0,036W/MK, VAPOR DE AGUA MAIOR OU IGUAL A 10.000 |  |  |  | m | 15 | 9.68 | 39741 | 145.2
TUBO DE COBRE FLEXIVEL, D = 5/8 ", E = 0,79 MM, PARA AR-CONDICIONADO/ INSTALACOES GAS RESIDENCIAIS E COMERCIAIS |  |  |  | m | 15 | 49.88 | 39665 | 748.2
TUBO DE BORRACHA ELASTOMERICA FLEXIVEL, PRETA, PARA ISOLAMENTO TERMICO DE TUBULACAO, DN 5/8" (15 MM), E= 19 MM, COEFICIENTE DE CONDUTIVIDADE TERMICA 0,036W/MK, VAPOR DE AGUA MAIOR OU IGUAL A 10.000 |  |  |  | m | 15 | 12.72 | 39853 | 190.8
CÓDIGO: | RR.2024.19 | DESCRIÇÃO: | AR CONDICIONADO SPLIT, CASSETE (TETO) INVERTER, 60000 BTU/H, CICLO FRIO - FORNECIMENTO E INSTALAÇÃO.
UNID: | unid. | DATA BASE: | 2024-09-13
COMPONENTES |  |  |  | UNID. | CONSUMOS | R$ | REFERÊNCIA SINAPI | TOTAL
AJUDANTE ESPECIALIZADO |  |  |  | h | 4.36 | 30.28 | 88243 | 132.0208
MECÂNICO REFRIGERADOR |  |  |  | h | 4.36 | 41.06 | 100308 | 179.0216
ARRUELA EM AÇO GALVANIZADO, DIÂMETRO EXTERNO = 35MM, DIAMETRO DO FURO =18MM |  |  |  | unid. | 6 | 1.63 | 13348 | 9.78
BUCHA DE NYLON SEM ABA S10 |  |  |  | unid. | 6 | 0.33 | 4374 | 1.98
CHUMBADOR DE AÇO ZINCADO, DIAMETRO 1/4" X 40MM |  |  |  | unid. | 6 | 1.19 | 11976 | 7.14
PARAFUSO DE AÇO ZINCADO, SEXTAVADO, COM ROSCA INTERNA, DIÂMETRO 5/16", COMPRIMENTO 3/4", COM PORCA E ARRUELA LISA LEVE |  |  |  | unid. | 8 | 0.44 | 13246 | 3.52
PARAFUSO DE AÇO ZINCADO, SEXTAVADO, COM ROSCA INTERNA, DIÂMETRO 3/8", COMPRIMENTO 80MM |  |  |  | unid. | 6 | 1.49 | 13294 | 8.94
TUBO EM COBRE FLEXÍVEL, DN 3/8", COM ISOLAMENTO, INSTALADO EM RAMAL DE ALIMENTAÇÃO DE AR CONDICIONADO COM CONDENSADORA INDIVIDUAL |  |  |  | m | 20 | 29.57 | 39664 | 591.4
TUBO DE BORRACHA ELASTOMERICA FLEXIVEL, PRETA, PARA ISOLAMENTO TERMICO DE TUBULACAO, DN 3/8" (10 MM), E= 19 MM, COEFICIENTE DE CONDUTIVIDADE TERMICA 0,036W/MK, VAPOR DE AGUA MAIOR OU IGUAL A 10.000 |  |  |  | m | 20 | 9.68 | 39741 | 193.6
TUBO DE COBRE FLEXIVEL, D = 5/8 ", E = 0,79 MM, PARA AR-CONDICIONADO/ INSTALACOES GAS RESIDENCIAIS E COMERCIAIS |  |  |  | m | 20 | 96.98 | BRASTEK CLIMATIZAÇÃO E REFRIGERAÇÃO INDUSTRIAL (CNPJ: 59.404.608/0001-24) | 1939.6
TUBO DE BORRACHA ELASTOMERICA FLEXIVEL, PRETA, PARA ISOLAMENTO TERMICO DE TUBULACAO, DN 7/8" (22 MM), E= 32 MM, COEFICIENTE DE CONDUTIVIDADE TERMICA 0,036W/MK, VAPOR DE AGUA MAIOR OU IGUAL A 10.000 |  |  |  | m | 20 | 42.24 | 39742 | 844.8
AR CONDICIONADO SPLIT, CASSETE (TETO) INVERTER, 60000 BTU/H, CICLO FRIO |  |  |  | unid. | 1 | 15500 | NAPOLI-AIR REFRIGERAÇÃO | 15500
CÓDIGO: | RR.2024.20 | SERVIÇO: | REMOÇÃO DE AR CONDICIONADO SPLIT INVERTER, PISO TETO, 18000 BTU/H, DISTÂNCIA MÁXIMA 2km
UNID: | unid. | DATA BASE: | 2024-09-13
COMPONENTES |  |  |  | UNID. | CONSUMOS | R$ | REFERÊNCIA MERCADO | TOTAL
Mão de obra especializada para remoção de ar condicionado |  |  |  | unid. | 1 | 350 | Santos KV Refrigeração e ar condicionado (CNPJ: 29.041.180/0001-31) | 350
CÓDIGO: | RR.2024.21 | DESCRIÇÃO: | HIGIÊNIZAÇÃO DE AR CONDICIONADO SPLIT INVERTER, PISO TETO, 18000 BTU/H
UNID: | unid. | DATA BASE: | 2024-09-13
COMPONENTES |  |  |  | UNID. | CONSUMOS | R$ | REFERÊNCIA MERCADO | TOTAL
Mão de obra especializada para remoção de ar condicionado |  |  |  | unid. | 1 | 650 | Santos KV Refrigeração e ar condicionado (CNPJ: 29.041.180/0001-31) | 650
CÓDIGO: | RR.2024.22 | DESCRIÇÃO: | INSTALAÇÃO DE AR CONDICIONADO SPLIT INVERTER, PISO TETO, 18000 BTU/H
UNID: | unid. | DATA BASE: | 2024-09-13
COMPONENTES |  |  |  | UNID. | CONSUMOS | R$ | REFERÊNCIA SINAPI | TOTAL
AJUDANTE ESPECIALIZADO |  |  |  | h | 4.36 | 30.28 | 88243 | 132.0208
MECÂNICO REFRIGERADOR |  |  |  | h | 4.36 | 41.06 | 100308 | 179.0216
ARRUELA EM AÇO GALVANIZADO, DIÂMETRO EXTERNO = 35MM, DIAMETRO DO FURO =18MM |  |  |  | unid. | 6 | 1.63 | 13348 | 9.78
BUCHA DE NYLON SEM ABA S10 |  |  |  | unid. | 6 | 0.33 | 4374 | 1.98
CHUMBADOR DE AÇO ZINCADO, DIAMETRO 1/4" X 40MM |  |  |  | unid. | 6 | 1.19 | 11976 | 7.14
PARAFUSO DE AÇO ZINCADO, SEXTAVADO, COM ROSCA INTERNA, DIÂMETRO 5/16", COMPRIMENTO 3/4", COM PORCA E ARRUELA LISA LEVE |  |  |  | unid. | 8 | 0.44 | 13246 | 3.52
PARAFUSO DE AÇO ZINCADO, SEXTAVADO, COM ROSCA INTERNA, DIÂMETRO 3/8", COMPRIMENTO 80MM |  |  |  | unid. | 6 | 1.49 | 13294 | 8.94
TUBO DE COBRE FLEXIVEL, D = 1/4 ", E = 0,79 MM, PARA AR-CONDICIONADO/ INSTALACOES GAS RESIDENCIAIS E COMERCIAIS |  |  |  | m | 10 | 19.22 | 39662 | 192.2
TUBO DE BORRACHA ELASTOMERICA FLEXIVEL, PRETA, PARA ISOLAMENTO TERMICO DE TUBULACAO, DN 1/4" (6 MM), E= 9 MM, COEFICIENTE DE CONDUTIVIDADE TERMICA 0,036W/MK, VAPOR DE AGUA MAIOR OU IGUAL A 10.000 |  |  |  | m | 10 | 3.85 | 39738 | 38.5
TUBO DE COBRE FLEXIVEL, D = 1/2 ", E = 0,79 MM, PARA AR-CONDICIONADO/ INSTALACOES GAS RESIDENCIAIS E COMERCIAIS |  |  |  | m | 10 | 40.1 | 39660 | 401
TUBO DE BORRACHA ELASTOMERICA FLEXIVEL, PRETA, PARA ISOLAMENTO TERMICO DE TUBULACAO, DN 1/2" (12 MM), E= 19 MM, COEFICIENTE DE CONDUTIVIDADE TERMICA 0,036W/MK, VAPOR DE AGUA MAIOR OU IGUAL A 10.000 |  |  |  | m | 10 | 10.64 | 39737 | 106.4
CÓDIGO: | RR.2024.23 | DESCRIÇÃO: | AR CONDICIONADO SPLIT, (PISO/TETO) INVERTER, 60000 BTU/H, CICLO FRIO - FORNECIMENTO E INSTALAÇÃO.
UNID: | unid. | DATA BASE: | 2024-09-13
COMPONENTES |  |  |  | UNID. | CONSUMOS | R$ | REFERÊNCIA SINAPI | TOTAL
AJUDANTE ESPECIALIZADO |  |  |  | h | 4.36 | 30.28 | 88243 | 132.0208
MECÂNICO REFRIGERADOR |  |  |  | h | 4.36 | 41.06 | 100308 | 179.0216
ARRUELA EM AÇO GALVANIZADO, DIÂMETRO EXTERNO = 35MM, DIAMETRO DO FURO =18MM |  |  |  | unid. | 6 | 1.63 | 13348 | 9.78
BUCHA DE NYLON SEM ABA S10 |  |  |  | unid. | 6 | 0.33 | 4374 | 1.98
CHUMBADOR DE AÇO ZINCADO, DIAMETRO 1/4" X 40MM |  |  |  | unid. | 6 | 1.19 | 11976 | 7.14
PARAFUSO DE AÇO ZINCADO, SEXTAVADO, COM ROSCA INTERNA, DIÂMETRO 5/16", COMPRIMENTO 3/4", COM PORCA E ARRUELA LISA LEVE |  |  |  | unid. | 8 | 0.44 | 13246 | 3.52
PARAFUSO DE AÇO ZINCADO, SEXTAVADO, COM ROSCA INTERNA, DIÂMETRO 3/8", COMPRIMENTO 80MM |  |  |  | unid. | 6 | 1.49 | 13294 | 8.94
TUBO EM COBRE FLEXÍVEL, DN 3/8", COM ISOLAMENTO, INSTALADO EM RAMAL DE ALIMENTAÇÃO DE AR CONDICIONADO COM CONDENSADORA INDIVIDUAL |  |  |  | m | 20 | 29.57 | 39664 | 591.4
TUBO DE BORRACHA ELASTOMERICA FLEXIVEL, PRETA, PARA ISOLAMENTO TERMICO DE TUBULACAO, DN 3/8" (10 MM), E= 19 MM, COEFICIENTE DE CONDUTIVIDADE TERMICA 0,036W/MK, VAPOR DE AGUA MAIOR OU IGUAL A 10.000 |  |  |  | m | 20 | 9.68 | 39741 | 193.6
TUBO DE COBRE FLEXIVEL, D = 5/8 ", E = 0,79 MM, PARA AR-CONDICIONADO/ INSTALACOES GAS RESIDENCIAIS E COMERCIAIS |  |  |  | m | 20 | 96.98 | BRASTEK CLIMATIZAÇÃO E REFRIGERAÇÃO INDUSTRIAL (CNPJ: 59.404.608/0001-24) | 1939.6
TUBO DE BORRACHA ELASTOMERICA FLEXIVEL, PRETA, PARA ISOLAMENTO TERMICO DE TUBULACAO, DN 7/8" (22 MM), E= 32 MM, COEFICIENTE DE CONDUTIVIDADE TERMICA 0,036W/MK, VAPOR DE AGUA MAIOR OU IGUAL A 10.000 |  |  |  | m | 15 | 42.24 | 39742 | 633.6
AR CONDICIONADO SPLIT, (PISO/TETO) INVERTER, 60000 BTU/H, CICLO FRIO. |  |  |  | unid. | 1 | 11800 | NAPOLI-AIR REFRIGERAÇÃO | 11800
CÓDIGO: | RR.2024.24 | DESCRIÇÃO: | ACABAMENTO PARA VALVULA DE DESCARGA PCD COM ALAVANCA, INCLUSO INSTALAÇÃO
UNID: | unid. | DATA BASE: | 2024-09-13
COMPONENTES |  |  |  | UNID. | CONSUMOS | R$ | REFERÊNCIA SINAPI | TOTAL
ENCANADOR |  |  |  | h | 0.1 | 36.97 | 88267 | 3.697
ACABAMENTO PARA VALVULA DE DESCARGA PCD COM ALAVANCA |  |  |  | unid. | 1 | 440.9 | MERC - Comércio de Materiais para Construção Ltda (CNPJ: 08.760.239/0001-71) | 440.9
CÓDIGO: | RR.2024.25 | DESCRIÇÃO: | KIT DE DIVISÓRIA EM TS PARA SANITÁRIOS COM PORTA. FORNECIMENTO E INSTALAÇÃO
UNID: | cj | DATA BASE: | 2024-09-13
COMPONENTES |  |  |  | UNID. | CONSUMOS | R$ | REFERÊNCIA MERCADO | TOTAL
KIT DE DIVISÓRIA EM TS PARA SANITÁRIOS COM PORTA |  |  |  | unid. | 1 | 3800 | ART FLEX DIVIDÓRIAS SANITÁRIAS | 3800
CÓDIGO: | RR.2024.26 | DESCRIÇÃO: | DESINSTALAÇÃO DE PISO FLUTUANTE DE MADEIRA E INCLUSO TRANSPORTE, DISTÂNCIA MÁXIMA 2km
UNID: | m² | DATA BASE: | 2024-09-13
COMPONENTES |  |  |  | UNID. | CONSUMOS | R$ | REFERÊNCIA MERCADO | TOTAL
DESINSTALAÇÃO DE PISO FLUTUANTE DE MADEIRA E INCLUSO TRANSPORTE, DISTÂNCIA MÁXIMA 2km |  |  |  | m² | 1 | 31.3 | PROSCÊNIO SOLUÇÕES CÊNICAS | 31.3
CÓDIGO: | RR.2024.27 | DESCRIÇÃO: | INSTALAÇÃO DE PISO FLUTUANTE DE MADEIRA REAPROVEITADO (10% DE PERDA), INCLUSO APLICAÇÃO DE VERNIZ
UNID: | m² | DATA BASE: | 2024-09-13
COMPONENTES |  |  |  | UNID. | CONSUMOS | R$ | REFERÊNCIA MERCADO | TOTAL
INSTALAÇÃO DE PISO FLUTUANTE DE MADEIRA REAPROVEITADO, INCLUSO APLICAÇÃO DE VERNIZ (INSUMO) |  |  |  | m² | 1 | 32 | PROSCÊNIO SOLUÇÕES CÊNICAS | 32
INSTALAÇÃO DE PISO FLUTUANTE DE MADEIRA REAPROVEITADO, INCLUSO APLICAÇÃO DE VERNIZ (MÃO DE OBRA) |  |  |  | m² | 1 | 100 | PROSCÊNIO SOLUÇÕES CÊNICAS | 100
CÓDIGO: | RR.2024.28 | DESCRIÇÃO: | INSTALAÇÃO DE PISO FLUTUANTE DE MADEIRA, INCLUSO APLICAÇÃO DE VERNIZ
UNID: | m² | DATA BASE: | 2024-09-13
COMPONENTES |  |  |  | UNID. | CONSUMOS | R$ | REFERÊNCIA MERCADO | TOTAL
INSTALAÇÃO DE PISO FLUTUANTE DE MADEIRA REAPROVEITADO, INCLUSO APLICAÇÃO DE VERNIZ (INSUMO) |  |  |  | m² | 1 | 50 | PROSCÊNIO SOLUÇÕES CÊNICAS | 50
INSTALAÇÃO DE PISO FLUTUANTE DE MADEIRA REAPROVEITADO, INCLUSO APLICAÇÃO DE VERNIZ (MÃO DE OBRA) |  |  |  | m² | 1 | 100 | PROSCÊNIO SOLUÇÕES CÊNICAS | 100
CÓDIGO: | RR.2024.29 | DESCRIÇÃO: | DISJUNTOR BIPOLAR TIPO DIN, CORRENTE NOMINAL DE 80A - FORNECIMENTO E INSTALAÇÃO.
UNID: | unid. | DATA BASE: | 2024-09-13
COMPONENTES |  |  |  | UNID. | CONSUMOS | R$ | REFERÊNCIA SINAPI / MERCADO | TOTAL
AUXILIAR DE ELETRICISTA COM ENCARGOS COMPLEMENTARES |  |  |  | h | 0.14 | 31.93 | 88247 | 4.4702
ELETRICISTA COM ENCARGOS COMPLEMENTARES |  |  |  | h | 0.14 | 41.39 | 88264 | 5.7946
DISJUNTOR BIPOLAR TIPO DIN, CORRENTE NOMINAL DE 80A |  |  |  | unid. | 1 | 136.5 | SANTIL COMERCIAL ELETRICA LTDA (CNPJ:49.474.398/0001-97) | 136.5
TERMINAL A COMPRESSAO EM COBRE ESTANHADO PARA CABO 25 MM2, 1 FURO E 1 COMPRESSAO, PARA PARAFUSO DE FIXACAO M8 |  |  |  | unid. | 2 | 2.77 | 1576 | 5.54
CÓDIGO: | RR.2024.30 | DESCRIÇÃO: | DISJUNTOR TRIPOLAR TIPO DIN, CORRENTE NOMINAL DE 100A - FORNECIMENTO E INSTALAÇÃO
UNID: | unid. | DATA BASE: | 2024-09-13
COMPONENTES |  |  |  | UNID. | CONSUMOS | R$ | REFERÊNCIA SINAPI / MERCADO | TOTAL
AUXILIAR DE ELETRICISTA COM ENCARGOS COMPLEMENTARES |  |  |  | h | 0.16 | 31.93 | 88247 | 5.1088
ELETRICISTA COM ENCARGOS COMPLEMENTARES |  |  |  | h | 0.16 | 41.39 | 88264 | 6.6224
DISJUNTOR TRIPOLAR TIPO DIN, CORRENTE NOMINAL DE 100A |  |  |  | unid. | 1 | 172.42 | SANTIL COMERCIAL ELETRICA LTDA (CNPJ:49.474.398/0001-97) | 172.42
TERMINAL A COMPRESSAO EM COBRE ESTANHADO PARA CABO 35 MM2, 1 FURO E 1 COMPRESSAO, PARA PARAFUSO DE FIXACAO M8 |  |  |  | unid. | 3 | 3.12 | 1577 | 9.36
CÓDIGO: | RR.2024.31 | DESCRIÇÃO: | DISJUNTOR TRIPOLAR TIPO DIN, CORRENTE NOMINAL DE 125A - FORNECIMENTO E INSTALAÇÃO
UNID: | unid. | DATA BASE: | 2024-09-13
COMPONENTES |  |  |  | UNID. | CONSUMOS | R$ | REFERÊNCIA SINAPI / MERCADO | TOTAL
AUXILIAR DE ELETRICISTA COM ENCARGOS COMPLEMENTARES |  |  |  | h | 0.22 | 31.93 | 88247 | 7.0246
ELETRICISTA COM ENCARGOS COMPLEMENTARES |  |  |  | h | 0.22 | 41.39 | 88264 | 9.1058
DISJUNTOR TRIPOLAR TIPO DIN, CORRENTE NOMINAL DE 125A |  |  |  | unid. | 1 | 482.11 | SANTIL COMERCIAL ELETRICA LTDA (CNPJ:49.474.398/0001-97) | 482.11
TERMINAL A COMPRESSAO EM COBRE ESTANHADO PARA CABO 50 MM2, 1 FURO E 1 COMPRESSAO, PARA PARAFUSO DE FIXACAO M8 |  |  |  | unid. | 3 | 5.42 | 1578 | 16.26
CÓDIGO: | RR.2024.32 | DESCRIÇÃO: | DISJUNTOR TRIPOLAR TIPO DIN, CORRENTE NOMINAL DE 63A - FORNECIMENTO E INSTALAÇÃO
UNID: | unid. | DATA BASE: | 2024-09-13
COMPONENTES |  |  |  | UNID. | CONSUMOS | R$ | REFERÊNCIA SINAPI / MERCADO | TOTAL
AUXILIAR DE ELETRICISTA COM ENCARGOS COMPLEMENTARES |  |  |  | h | 0.15 | 31.93 | 88247 | 4.7895
ELETRICISTA COM ENCARGOS COMPLEMENTARES |  |  |  | h | 0.15 | 41.39 | 88264 | 6.2085
DISJUNTOR TRIPOLAR TIPO DIN, CORRENTE NOMINAL DE 63A |  |  |  | unid. | 1 | 63.94 | SANTIL COMERCIAL ELETRICA LTDA (CNPJ:49.474.398/0001-97) | 63.94
TERMINAL A COMPRESSAO EM COBRE ESTANHADO PARA CABO 16 MM2, 1 FURO E 1 COMPRESSAO, PARA PARAFUSO DE FIXACAO M6 |  |  |  | unid. | 3 | 5.42 | 1575 | 16.26
CÓDIGO: | RR.2024.33 | DESCRIÇÃO: | INTERRUPTOR DIFERENCIAL RESIDUAL TETRAPOLAR 25A
UNID: | unid. | DATA BASE: | 2024-09-13
COMPONENTES |  |  |  | UNID. | CONSUMOS | R$ | REFERÊNCIA SINAPI / MERCADO | TOTAL
AUXILIAR DE ELETRICISTA COM ENCARGOS COMPLEMENTARES |  |  |  | h | 1.6 | 31.93 | 88247 | 51.088
ELETRICISTA COM ENCARGOS COMPLEMENTARES |  |  |  | h | 1.8 | 41.39 | 88264 | 74.502
INTERRUPTOR DIFERENCIAL RESIDUAL TETRAPOLAR 25A |  |  |  | unid. | 1 | 284.74 | SANTIL COMERCIAL ELETRICA LTDA (CNPJ:49.474.398/0001-97) | 284.74
TERMINAL A COMPRESSAO EM COBRE ESTANHADO PARA CABO 4 MM2, 1 FURO E 1 COMPRESSAO, PARA PARAFUSO DE FIXACAO M5 |  |  |  | unid. | 4 | 1.31 | 1571 | 5.24
CÓDIGO: | RR.2024.34 | DESCRIÇÃO: | ELETROCALHA EM CHAPA DE AÇO PERFURADA 50x50mm - SEM TAMPA
UNID: | m | DATA BASE: | 2024-09-13
COMPONENTES |  |  |  | UNID. | CONSUMOS | R$ | REFERÊNCIA SINAPI / MERCADO | TOTAL
AUXILIAR DE ELETRICISTA COM ENCARGOS COMPLEMENTARES |  |  |  | h | 0.2 | 31.93 | 88247 | 6.386
ELETRICISTA COM ENCARGOS COMPLEMENTARES |  |  |  | h | 0.2 | 41.39 | 88264 | 8.278
ELETROCALHA EM CHAPA DE AÇO PERFURADA 50x50mmx3m |  |  |  | m | 1.05 | 11.3 | SANTIL COMERCIAL ELETRICA LTDA (CNPJ:49.474.398/0001-97) | 11.865
CÓDIGO: | RR.2024.35 | DESCRIÇÃO: | CURVA PARA ELETROCALHA EM CHAPA DE AÇO PERFURADA 50x50mm
UNID: | unid. | DATA BASE: | 2024-09-13
COMPONENTES |  |  |  | UNID. | CONSUMOS | R$ | REFERÊNCIA SINAPI / MERCADO | TOTAL
AUXILIAR DE ELETRICISTA COM ENCARGOS COMPLEMENTARES |  |  |  | h | 0.1 | 31.93 | 88247 | 3.193
ELETRICISTA COM ENCARGOS COMPLEMENTARES |  |  |  | h | 0.1 | 41.39 | 88264 | 4.139
CURVA PARA ELETROCALHA EM CHAPA DE AÇO PERFURADA 50x50mm |  |  |  | unid. | 1 | 6.14 | SANTIL COMERCIAL ELETRICA LTDA (CNPJ:49.474.398/0001-97) | 6.14
CÓDIGO: | RR.2024.36 | DESCRIÇÃO: | TÊ 90º PARA ELETROCALHA EM CHAPA DE AÇO PERFURADA 50x50mm
UNID: | unid. | DATA BASE: | 2024-09-13
COMPONENTES |  |  |  | UNID. | CONSUMOS | R$ | REFERÊNCIA SINAPI / MERCADO | TOTAL
AUXILIAR DE ELETRICISTA COM ENCARGOS COMPLEMENTARES |  |  |  | h | 0.1 | 31.93 | 88247 | 3.193
ELETRICISTA COM ENCARGOS COMPLEMENTARES |  |  |  | h | 0.1 | 41.39 | 88264 | 4.139
TÊ 90º PARA ELETROCALHA EM CHAPA DE AÇO PERFURADA 50x50mm |  |  |  | unid. | 1 | 7.1 | SANTIL COMERCIAL ELETRICA LTDA (CNPJ:49.474.398/0001-97) | 7.1
CÓDIGO: | RR.2024.37 | DESCRIÇÃO: | SUPORTE VERTICAL 50x50mm
UNID: | unid. | DATA BASE: | 2024-09-13
COMPONENTES |  |  |  | UNID. | CONSUMOS | R$ | REFERÊNCIA SINAPI / MERCADO | TOTAL
AUXILIAR DE ELETRICISTA COM ENCARGOS COMPLEMENTARES |  |  |  | h | 0.05 | 31.93 | 88247 | 1.5965
ELETRICISTA COM ENCARGOS COMPLEMENTARES |  |  |  | h | 0.05 | 41.39 | 88264 | 2.0695
SUPORTE VERTICAL 50x50mm |  |  |  | unid. | 1 | 3.65 | SANTIL COMERCIAL ELETRICA LTDA (CNPJ:49.474.398/0001-97) | 3.65
CÓDIGO: | RR.2024.38 | DESCRIÇÃO: | TAMPA TIPO U PARA ELETROCALHA EM CHAPA DE AÇO PERFURADA 50x50mm
UNID: | m | DATA BASE: | 2024-09-13
COMPONENTES |  |  |  | UNID. | CONSUMOS | R$ | REFERÊNCIA SINAPI / MERCADO | TOTAL
AUXILIAR DE ELETRICISTA COM ENCARGOS COMPLEMENTARES |  |  |  | h | 0.01 | 31.93 | 88247 | 0.3193
ELETRICISTA COM ENCARGOS COMPLEMENTARES |  |  |  | h | 0.01 | 41.39 | 88264 | 0.4139
TAMPA TIPO U PARA ELETROCALHA EM CHAPA DE AÇO PERFURADA 50x50mm |  |  |  | unid. | 1 | 5.24 | SANTIL COMERCIAL ELETRICA LTDA (CNPJ:49.474.398/0001-97) | 5.24
CÓDIGO: | RR.2024.39 | DESCRIÇÃO: | PLACA 4X2" FURO CENTRAL, INCLUINDO SUPORTE E PLACA - FORNECIMENTO E INSTALAÇÃO.
UNID: | unid. | DATA BASE: | 2024-09-13
COMPONENTES |  |  |  | UNID. | CONSUMOS | R$ | REFERÊNCIA SINAPI / MERCADO | TOTAL
AUXILIAR DE ELETRICISTA COM ENCARGOS COMPLEMENTARES |  |  |  | h | 0.48 | 31.93 | 88247 | 15.3264
ELETRICISTA COM ENCARGOS COMPLEMENTARES |  |  |  | h | 0.48 | 41.39 | 88264 | 19.8672
PLACA 4X2" FURO CENTRAL, INCLUINDO SUPORTE E PLACA |  |  |  | unid. | 1 | 13.44 | SANTIL COMERCIAL ELETRICA LTDA (CNPJ:49.474.398/0001-97) | 13.44
CÓDIGO: | RR.2024.40 | DESCRIÇÃO: | TOMADA BLINDADA TIPO STECK
UNID: | unid. | DATA BASE: | 2024-09-13
COMPONENTES |  |  |  | UNID. | CONSUMOS | R$ | REFERÊNCIA SINAPI / MERCADO | TOTAL
AUXILIAR DE ELETRICISTA COM ENCARGOS COMPLEMENTARES |  |  |  | h | 0.55 | 31.93 | 88247 | 17.5615
ELETRICISTA COM ENCARGOS COMPLEMENTARES |  |  |  | h | 0.55 | 41.39 | 88264 | 22.7645
TOMADA BLINDADA TIPO STECK |  |  |  | unid. | 1 | 69.5 | SANTIL COMERCIAL ELETRICA LTDA (CNPJ:49.474.398/0001-97) | 69.5
CÓDIGO: | RR.2024.41 | DESCRIÇÃO: | CONJUNTO DE COMUNICAÇÃO - RJ11
UNID: | unid. | DATA BASE: | 2024-09-13
COMPONENTES |  |  |  | UNID. | CONSUMOS | R$ | REFERÊNCIA SINAPI / MERCADO | TOTAL
AUXILIAR DE ELETRICISTA COM ENCARGOS COMPLEMENTARES |  |  |  | h | 0.32 | 31.93 | 88247 | 10.2176
ELETRICISTA COM ENCARGOS COMPLEMENTARES |  |  |  | h | 0.32 | 41.39 | 88264 | 13.2448
CONJUNTO DE COMUNICAÇÃO - RJ11 |  |  |  | unid. | 1 | 78.3 | SANTIL COMERCIAL ELETRICA LTDA (CNPJ:49.474.398/0001-97) | 78.3
CÓDIGO: | RR.2024.42 | DESCRIÇÃO: | 1 CÂMERA DE SEGURANÇA + 1 MONITOR - FORNECIMENTO E INSTALAÇÃO
UNID: | cj | DATA BASE: | 2024-09-13
COMPONENTES |  |  |  | UNID. | CONSUMOS | R$ | REFERÊNCIA SINAPI / MERCADO | TOTAL
AUXILIAR DE ELETRICISTA COM ENCARGOS COMPLEMENTARES |  |  |  | h | 4 | 31.93 | 88247 | 127.72
ELETRICISTA COM ENCARGOS COMPLEMENTARES |  |  |  | h | 4 | 41.39 | 88264 | 165.56
CÂMERA DE SEGURANÇA |  |  |  | unid. | 1 | 256.8 | SANTIL COMERCIAL ELETRICA LTDA (CNPJ:49.474.398/0001-97) | 256.8
MONITOR COM SUPORTE |  |  |  | unid. | 1 | 899 | SANTIL COMERCIAL ELETRICA LTDA (CNPJ:49.474.398/0001-97) | 899
CÓDIGO: | RR.2024.43 | DESCRIÇÃO: | LUMINÁRIA LED SOBREPOR - LEDVANCE LIVING 32W
UNID: | unid. | DATA BASE: | 2024-09-13
COMPONENTES |  |  |  | UNID. | CONSUMOS | R$ | REFERÊNCIA SINAPI / MERCADO | TOTAL
AUXILIAR DE ELETRICISTA COM ENCARGOS COMPLEMENTARES |  |  |  | h | 0.37 | 31.93 | 88247 | 11.8141
ELETRICISTA COM ENCARGOS COMPLEMENTARES |  |  |  | h | 0.37 | 41.39 | 88264 | 15.3143
LUMINÁRIA LED SOBREPOR - LEDVANCE LIVING 32W |  |  |  | unid. | 1 | 161.47 | SANTIL COMERCIAL ELETRICA LTDA (CNPJ:49.474.398/0001-97) | 161.47
CÓDIGO: | RR.2024.44 | DESCRIÇÃO: | PLAFON LED EMBUTIR - 12W QUADRADA
UNID: | unid. | DATA BASE: | 2024-09-13
COMPONENTES |  |  |  | UNID. | CONSUMOS | R$ | REFERÊNCIA SINAPI / MERCADO | TOTAL
AUXILIAR DE ELETRICISTA COM ENCARGOS COMPLEMENTARES |  |  |  | h | 0.37 | 31.93 | 88247 | 11.8141
ELETRICISTA COM ENCARGOS COMPLEMENTARES |  |  |  | h | 0.37 | 41.39 | 88264 | 15.3143
PLAFON LED EMBUTIR - 12W QUADRADA |  |  |  | unid. | 1 | 20.45 | SANTIL COMERCIAL ELETRICA LTDA (CNPJ:49.474.398/0001-97) | 20.45
CÓDIGO: | RR.2024.45 | DESCRIÇÃO: | PLAFON LED EMBUTIR - 25W QUADRADA
UNID: | unid. | DATA BASE: | 2024-09-13
COMPONENTES |  |  |  | UNID. | CONSUMOS | R$ | REFERÊNCIA SINAPI / MERCADO | TOTAL
AUXILIAR DE ELETRICISTA COM ENCARGOS COMPLEMENTARES |  |  |  | h | 0.37 | 31.93 | 88247 | 11.8141
ELETRICISTA COM ENCARGOS COMPLEMENTARES |  |  |  | h | 0.37 | 41.39 | 88264 | 15.3143
PLAFON LED EMBUTIR - 25W QUADRADA |  |  |  | unid. | 1 | 41.47 | SANTIL COMERCIAL ELETRICA LTDA (CNPJ:49.474.398/0001-97) | 41.47
CÓDIGO: | RR.2024.46 | DESCRIÇÃO: | SINALIZAÇÃO DE SAÍDA DE EMERGÊNCIA
UNID: | unid. | DATA BASE: | 2024-09-13
COMPONENTES |  |  |  | UNID. | CONSUMOS | R$ | REFERÊNCIA SINAPI / MERCADO | TOTAL
SERVENTE |  |  |  | h | 0.04 | 29.05 | 88316 | 1.162
SINALIZAÇÃO DE SAÍDA DE EMERGÊNCIA |  |  |  | unid. | 1 | 89.89 | ENFOQUE VISUAL (CNPJ:53.982.666/0001-59) | 89.89
CÓDIGO: | RR.2024.47 | DESCRIÇÃO: | ESPELHO DE PAREDE (AMADEUS) ESTILO CONTEMPORÂNEO PARA SALA DE DANÇA PROFISSIONAL ESP. 4mm ALTA RESISTÊNCIA
UNID: | m² | DATA BASE: | 2024-09-13
COMPONENTES |  |  |  | UNID. | CONSUMOS | R$ | REFERÊNCIA SINAPI / MERCADO | TOTAL
SERVENTE |  |  |  | h | 0.76 | 29.05 | 88316 | 22.078
VIDRACEIRO |  |  |  | h | 0.78 | 29.02 | 88325 | 22.6356
ESPELHO DE PAREDE (AMADEUS) ESTILO CONTEMPORÂNEO PARA SALA DE DANÇA PROFISSIONAL ESP. 4mm ALTA RESISTÊNCIA |  |  |  | m² | 1.05 | 280 | ART VIDROS & BOX | 294
CÓDIGO: | RR.2024.48 | DESCRIÇÃO: | BARRA DUPLA COM FIXADOR DE PAREDE PARA BALLET (ARABESQUE DOUBLE)
UNID: | m | DATA BASE: | 2024-09-13
COMPONENTES |  |  |  | UNID. | CONSUMOS | R$ | REFERÊNCIA SINAPI / MERCADO | TOTAL
SERVENTE |  |  |  | h | 0.3 | 29.05 | 88316 | 8.715
PEDREIRO |  |  |  | h | 0.55 | 33.68 | 88309 | 18.524
BARRA DUPLA COM FIXADOR DE PAREDE PARA BALLET (ARABESQUE DOUBLE) |  |  |  | m | 1.05 | 470 | MadeiraMadeira Comércio Eletrônico S/A (CNPJ:10.490.181/0001-35) | 493.5
CÓDIGO: | RR.2024.49 | DESCRIÇÃO: | PLACAS DE IDENTIFICAÇÃO VISUAL E BRAILE
UNID: | cj | DATA BASE: | 2024-09-13
COMPONENTES |  |  |  | UNID. | CONSUMOS | R$ | REFERÊNCIA SINAPI / MERCADO | TOTAL
SERVENTE |  |  |  | h | 3 | 29.05 | 88316 | 87.15
PLACAS DE IDENTIFICAÇÃO VISUAL E BRAILE |  |  |  | cj | 1 | 560 | WATPLAST INDUSTRIA E COMERCIO LTDA (12.975.313/0001-44) | 560
CÓDIGO: | RR.2024.50 | DESCRIÇÃO: | PROTEÇÃO PARA ITENS EXISTENTES À MANTER (PISO, LOUÇAS, PINTURA, CORRIMÃO, QUADRO e ETC.) - LONA PLÁSTICA / SALVAPISO / FITA
UNID: | cj | DATA BASE: | 2024-09-13
COMPONENTES |  |  |  | UNID. | CONSUMOS | R$ | REFERÊNCIA SINAPI / MERCADO | TOTAL
SERVENTE |  |  |  | h | 15 | 29.05 | 88316 | 435.75
PROTEÇÃO PARA ITENS EXISTENTES À MANTER (PISO, LOUÇAS, PINTURA, CORRIMÃO, QUADRO e ETC.) - LONA PLÁSTICA / SALVAPISO / FITA |  |  |  | cj | 1 | 8000 | BIGPLAST COMERCIO DE EMBALAGENS | 8000
CÓDIGO: | RR.2024.51 | DESCRIÇÃO: | BARRA E REVESTIMENTO DE IMPACTO PARA PORTA DE BANHEIROS PCR
UNID: | cj | DATA BASE: | 2024-09-13
COMPONENTES |  |  |  | UNID. | CONSUMOS | R$ | REFERÊNCIA SINAPI / MERCADO | TOTAL
SERVENTE |  |  |  | h | 2 | 29.05 | 88316 | 58.1
PEDREIRO |  |  |  | h | 4 | 33.68 | 88309 | 134.72
BARRA PARA PORTA |  |  |  | unid. | 4 | 100 | PHD Barras de Apoio Ltda (CNPJ:10.429.095/0001-17) | 400
REVESTIMENTO DE IMPACTO PARA PORTA |  |  |  | unid. | 8 | 165 | PHD Barras de Apoio Ltda (CNPJ:10.429.095/0001-17) | 1320
CÓDIGO: | RR.2024.52 | DESCRIÇÃO: | DISPOSITIVO DE ALARME DE EMERGÊNCIA PARA BANHEIROS PCR
UNID: | unid. | DATA BASE: | 2024-09-13
COMPONENTES |  |  |  | UNID. | CONSUMOS | R$ | REFERÊNCIA SINAPI / MERCADO | TOTAL
SERVENTE |  |  |  | h | 0.08 | 29.05 | 88316 | 2.324
DISPOSITIVO DE ALARME DE EMERGÊNCIA PARA BANHEIROS PCR |  |  |  | unid. | 1 | 395 | PHD Barras de Apoio Ltda (CNPJ:10.429.095/0001-17) | 395
CÓDIGO: | RR.2024.53 | DESCRIÇÃO: | BARRAS E SUPORTES DE APOIO PARA BANHEIROS PCR
UNID: | cj | DATA BASE: | 2024-09-13
COMPONENTES |  |  |  | UNID. | CONSUMOS | R$ | REFERÊNCIA SINAPI / MERCADO | TOTAL
SERVENTE |  |  |  | h | 2 | 29.05 | 88316 | 58.1
PEDREIRO |  |  |  | h | 4 | 33.68 | 88309 | 134.72
BARRAS E SUPORTES DE APOIO |  |  |  | cj | 1 | 1400 | PHD Barras de Apoio Ltda (CNPJ:10.429.095/0001-17) | 1400
ART nº11873750
Assinatura do Responsável Técnico pelo orçamento | [6 empty] | Nº ART: 2620241603915
Engº Civil - Rodrigo Rodrigues de Lima - CREA/SP: 5069705984 | [6 empty] | 2024-09-11
Data